## Sheet1
Pin No | Pin Name | WT510-M1-SMD | Cube-Vario | Final | Board-Pin
26 | IO04(HSPI_WD) |  | BTN_LEFT | PWR_ON | 10
24 | IO02(HSPI_WP) |  | BTN_DN | BTN_DN (PULL-DN) | 12
6 | IO34 |  | PWR_ON | BTN_LEFT (PULL-DN) | 13
23 | IO15(HSPI_CS) | LCD_CS | LCD_CS |  | 14
31 | IO19(VSPI_MISO) | I2C_SCL | I2C0_SCL (w/ IMU) |  | 15
16 | IO13(HSPI_MOSI) | LCD_SDA | SPI_MOSI (LCD_SDA) |  | 16
30 | IO18(VSPI_CLK) | I2C_SDA | I2C0_SDA (w/ IMU) |  | 17 | read-only
14 | IO12(HSPI_MISO) |  | SPI_MISO | SPI_MISO | 23 | crystal_32K
13 | IO14(HSPI_CLK) | LCD_SCL | SPI_SCLK (LCD_SCL) |  | 25 | strapping pin
29 | IO05(VSPI_CS) |  | BTN_UP | BTN_UP (PULL-DN) | 26
12 | IO27 |  | RXD1 (GPS_RX) | RXD1 (GPS_RX) | 27
10 | IO25(DAC_1) |  | PWM_BEEP | PWM_BEEP | 28
8 | IO32 |  | TXD1 (GPS_TX) | TXD1 (GPS_TX) | 29
11 | IO26(DAC_2) |  | SD_CS | BTN_SEL (PULL_UP) | 30
9 | IO33 |  | BTN_SEL | BTN_SEL (PULL-UP) | 31
7 | IO35 |  | BTN_RIGHT | BTN_RIGHT (PULL-DN) | 32
3 | EN | ESP32_EN | ESP32_EN
1 | GND |  | GND
15 | GND |  | GND
38 | GND |  | GND
39 | GND |  | GND
25 | IO00 | BOOT | BOOT
34 | IO01(RXD0) | RXD0 | RXD0
35 | IO03(TXD0) | TXD0 | TXD0
20 | IO06(SD_CLK) |  | IO06(SD_CLK)
21 | IO07(SD_D0) |  | IO07(SD_D0)
22 | IO08(SD_D1) |  | IO08(SD_D1)
17 | IO09(SD_D2) |  | IO09(SD_D2)
18 | IO10(SD_D3) |  | IO10(SD_D3)
19 | IO11(SD_CMD) |  | IO11(SD_CMD)
33 | IO21(I2C_SDA) | LCD_RS | LCD_RS
36 | IO22(I2C_SCL) | LCD_RESET | LCD_RESET
37 | IO23(VSPI_MOSI) | LCD_LED | LCD_LED
4 | IO36(SENSOR_VP) | EM_INT | EM_INT
5 | IO39(SENSOR_VN) | TP_INT | TP_INT
27 | NC |  | NC
28 | NC |  | NC
32 | NC |  | NC
2 | VDD3V3 |  | VDD3V3